## BOM_通用技术作品_通用技术作品_2022-08-22
No. | Quantity | Device | Designator | Footprint | Value | Manufacturer Part | Manufacturer | Supplier Part | Supplier
1 | 1 | FSR-1207TP-5V | BUZZER1 | BUZ-TH_BD12.5-P6.50-D1.4 | 4000Hz | FSR-1207TP-5V | FUET(福声科技) | C417410 | LCSC
2 | 1 | S2A | D1 | SMB_L4.3-W3.6-LS5.3-RD |  | S2A | MDD | C64918 | LCSC
3 | 1 | LED_0603-G | LED1 | LED0603-RD |  |  |  | C72043
4 | 1 | LED_0603-R | LED2 | LED0603-RD_BLUE |  |  |  | C72044
5 | 1 | LED_0603-B | LED3 | LED0603-RD_BLUE |  |  |  | C72041
6 | 3 | Res_0402 | R1,R2,R3 | R0402 | 5K
7 | 1 | Res_0603 | R4 | R0603 | 5K
8 | 1 | Res_0603 | R5 | R0603 | 1K
9 | 1 | SRD-05VDC-SL-C | RLY1 | RELAY-TH_SRD-XXVDC-XL-C |  | SRD-05VDC-SL-C | 松乐 | C35449 | LCSC
10 | 2 | Key_SMD_6x6x8.5 | SW2,SW3 | KEY-SMD_4P-L6.0-W6.0-P4.50-LS9.5-BR |  |  |  | C455117
11 | 1 | SK12D07VG3 | SW4 | SW-TH_SK12D07VG3 |  |  |  | C431547
12 | 1 | ArduinoNano | U1 | ARDUINO NANO VINCENT |  | ArduinoNano
13 | 1 | LCD1602 I2C | U2 | LCD1602 II2C四线接口
14 | 1 | DB129V-5.08-3P-GN-S | U3 | CONN-TH_3P-P5.08_DB129V-5.08-3P-GN-S |  | DB129V-5.08-3P-GN-S | DIBO(地博电气) | C430595 | LCSC
15 | 1 | DHT11 | U4 | SENSOR-TH_DHT11 |  | DHT11 | 广州奥松 | C117051 | LCSC
16 | 1 | 2SD882-MS | U5 | SOT-89-3_L4.5-W2.5-P1.50-LS4.2-BR |  | 2SD882-MS | MSKSEMI(美森科) | C2914429 | LCSC